## 100 mM pH 7
Time-E curve (first sample, pH 7)
[11 empty] | Conc | log C | sensor1 | sensor2 | sensor3
| Sensor 1 | sensor 2 | sensor 3 | [7 empty] | 0.1 | -1 | 83.66 | 84.9332 | 90.7178
Time (min) | Potential (mV) | Potential (mV) | Potential (mV) | [7 empty] | 0.05 | -1.301 | 92.7013 | 93.879 | 100.5497
0.21286 | 82.7779 | 83.9867 | 89.8643 | [7 empty] | 0.025 | -1.6021 | 102.9571 | 102.1307 | 110.9737
0.30085 | 82.844 | 84.0761 | 89.9632 | [7 empty] | 0.0125 | -1.9031 | 112.577 | 112.4073 | 120.5807
0.38884 | 82.9227 | 84.144 | 90.1033 | [7 empty] | 0.00625 | -2.2041 | 122.8981 | 122.7966 | 130.7618
0.47683 | 83.0038 | 84.2382 | 90.2457 | [7 empty] | 0.003125 | -2.5051 | 130.8691 | 132.2232 | 141.1371
0.56481 | 83.086 | 84.3163 | 90.3578 | [7 empty] | 0.0015625 | -2.8062 | 147.7563 | 146.5322 | 150.733
0.6528 | 83.1558 | 84.3729 | 90.4633 | [7 empty] | 0.00078125 | -3.1072 | 161.4857 | 157.1319 | 161.2854
0.74079 | 83.2088 | 84.4277 | 90.5462 | [8 empty] | Slope | -34.2355 | -33.4745 | -33.3389
0.82877 | 83.2505 | 84.5148 | 90.601 | [8 empty] | Intercept | 48.1923 | 49.8524 | 57.3321
0.91676 | 83.3084 | 84.575 | 90.6433
1.0047 | 83.4061 | 84.6405 | 90.7422
1.0927 | 83.66 | 84.9332 | 90.7178
1.1807 | 83.9002 | 85.1829 | 90.986
1.2687 | 83.9932 | 85.2384 | 91.0653
1.3567 | 84.0779 | 85.2962 | 91.1321
1.4447 | 84.1422 | 85.3552 | 91.2042
1.5327 | 84.2066 | 85.447 | 91.2614 |  |  | Samples measurments using sensor 1 | [5 empty] | Samples measurments using sensor 2 |  |  |  |  | Samples measurments using sensor 3
1.6207 | 84.2823 | 85.5215 | 91.3067 |  |  | E | Log C | Conc(mM) |  |  |  | E | Log C | Conc(mM) |  |  | E | Log C | Conc(mM)
1.7086 | 84.3574 | 85.5626 | 91.3562 |  | 1 | 84.0938 | -1.0487 | 89.3992 |  |  | 1 | 85.6475 | -1.0693 | 85.2471 |  | 1 | 93.5368 | -1.086 | 82.0431
1.7966 | 84.3878 | 85.6055 | 91.3907 |  | 2 | 84.1438 | -1.0501 | 89.0993 |  |  | 2 | 85.9931 | -1.0796 | 83.2445 |  | 2 | 93.8839 | -1.0964 | 80.0998
1.8846 | 84.451 | 85.6449 | 91.4021 |  | 3 | 84.4813 | -1.06 | 87.0992 |  |  | 3 | 85.7936 | -1.0737 | 84.3945 |  | 3 | 93.5833 | -1.0874 | 81.7798
1.9726 | 84.507 | 85.742 | 95.4581 |  | 4 | 84.4217 | -1.0582 | 87.4492 |  |  | 4 | 86.0176 | -1.0804 | 83.1044 |  | 4 | 94.0558 | -1.1015 | 79.1545
2.2513 | 87.9519 | 88.3291 | 101.8841 |  |  |  | SD | 1.1557 |  |  |  |  | SD | 1.0138 |  |  |  | SD | 1.3784
2.3393 | 92.0485 | 93.4358 | 101.9783 |  |  |  | Average conc | 88.2617 |  |  |  |  | Average conc | 83.9976 |  |  |  | Average conc | 80.7693
2.4273 | 92.1301 | 93.4912 | 101.0951
2.5153 | 92.2117 | 93.5466 | 101.2382
2.6033 | 92.2933 | 93.602 | 100.8437
2.6913 | 92.3749 | 93.6574 | 100.5616 | For evaluation sensor reproducibility, 3 sensors were used for samples measurments
2.7792 | 92.4565 | 93.7128 | 100.5046
2.8672 | 92.5381 | 93.7682 | 100.5857
2.9552 | 92.6197 | 93.8236 | 100.687 |  |  | II) | 100 mM Sulfite, pH7
3.0432 | 92.7013 | 93.879 | 100.5497 |  |  |  | sensor1 | sensor 2 | sensor3 | error
3.1312 | 92.7829 | 93.9344 | 100.5208 |  |  | 1 | 89.3992 | 85.2471 | 82.0431 | 3.6882
3.2192 | 92.8645 | 93.9898 | 100.4919 |  |  | 2 | 89.0993 | 83.2445 | 80.0998 | 4.5672
3.3072 | 92.9461 | 94.0452 | 100.4629 |  |  | 3 | 87.0992 | 84.3945 | 81.7798 | 2.6598
3.3952 | 93.0277 | 94.1006 | 100.434 |  |  | 4 | 87.4492 | 83.1044 | 79.1545 | 4.1489
3.4831 | 93.1093 | 94.156 | 100.4051 |  |  |  |  | 1.0138
3.5711 | 93.1909 | 94.2114 | 100.3761
3.6591 | 93.2725 | 94.2668 | 100.3472
3.7471 | 93.3541 | 94.3222 | 100.3183
3.8351 | 93.4357 | 94.3776 | 100.2893
3.9231 | 93.5173 | 94.433 | 100.2604
4.0111 | 93.5989 | 94.4884 | 105.5393
4.3047 | 98.9484 | 97.7128 | 110.4401
4.3927 | 102.0765 | 101.7926 | 110.5068
4.4807 | 102.2023 | 101.8409 | 110.5735
4.5687 | 102.3281 | 101.8892 | 110.6402
4.6567 | 102.4539 | 101.9375 | 110.7069
4.7447 | 102.5797 | 101.9858 | 110.7736
4.8327 | 102.7055 | 102.0341 | 110.8403
4.9206 | 102.8313 | 102.0824 | 110.907
5.0086 | 102.9571 | 102.1307 | 110.9737
5.0966 | 103.0829 | 102.179 | 111.0404
5.1846 | 103.2087 | 102.2273 | 111.1071
5.2726 | 103.3345 | 102.2756 | 111.1738
5.3606 | 103.4603 | 102.3239 | 111.2405
5.4486 | 103.5861 | 102.3722 | 111.3072
5.5366 | 103.7119 | 102.4205 | 111.3739
5.6245 | 103.8377 | 102.4688 | 111.4406
5.7125 | 103.9635 | 102.5171 | 111.5073
5.8005 | 104.0893 | 102.5654 | 111.574
5.8885 | 104.2151 | 102.6137 | 111.6407
5.9765 | 104.3409 | 102.662 | 111.7074
6.0645 | 104.4667 | 102.7103 | 111.7741
6.1525 | 109.5925 | 105.4389 | 115.3754
6.4144 | 112.2179 | 111.5645 | 120.013
6.5023 | 112.2692 | 111.6849 | 120.0941
6.5903 | 112.3205 | 111.8053 | 120.1752
6.6783 | 112.3718 | 111.9257 | 120.2563
6.7663 | 112.4231 | 112.0461 | 120.3374
6.8543 | 112.4744 | 112.1665 | 120.4185
6.9423 | 112.5257 | 112.2869 | 120.4996
7.0303 | 112.577 | 112.4073 | 120.5807
7.1183 | 112.6283 | 112.5277 | 120.6618
7.2062 | 112.6796 | 112.6481 | 120.7429
7.2942 | 112.7309 | 112.7685 | 120.824
7.3822 | 112.7822 | 112.8889 | 120.9051
7.4702 | 112.8335 | 113.0093 | 120.9862
7.5582 | 112.8848 | 113.1297 | 121.0673
7.6462 | 112.9361 | 113.2501 | 121.1484
7.7342 | 112.9874 | 113.3705 | 121.2295
7.8222 | 113.0387 | 113.4909 | 121.3106
7.9101 | 113.09 | 113.6113 | 121.3917
7.9981 | 117.4667 | 118.2007 | 127.673
8.2267 | 122.0935 | 121.7238 | 130.3541
8.3147 | 122.1829 | 121.843 | 130.3994
8.4026 | 122.2723 | 121.9622 | 130.4447
8.4906 | 122.3617 | 122.0814 | 130.49
8.5786 | 122.4511 | 122.2006 | 130.5353
8.6666 | 122.5405 | 122.3198 | 130.5806
8.7546 | 122.6299 | 122.439 | 130.6259
8.8426 | 122.7193 | 122.5582 | 130.6712
8.9306 | 122.8087 | 122.6774 | 130.7165
9.0186 | 122.8981 | 122.7966 | 130.7618
9.1065 | 122.9875 | 122.9158 | 130.8071
9.1945 | 123.0769 | 123.035 | 130.8524
9.2825 | 123.1663 | 123.1542 | 130.8977
9.3705 | 123.2557 | 123.2734 | 130.943
9.4585 | 123.3451 | 123.3926 | 130.9883
9.5465 | 123.4345 | 123.5118 | 131.0336
9.6345 | 123.5239 | 123.631 | 131.0789
9.7225 | 123.6133 | 123.7502 | 131.1242
9.8104 | 123.7027 | 123.8694 | 131.1695
9.8984 | 123.7921 | 123.9886 | 131.2148
9.9864 | 128.0949 | 127.1055 | 136.4872
10.2234 | 131.4379 | 132.2232 | 141.6735
10.3114 | 131.3747 | 132.2232 | 141.6139
10.3994 | 131.3115 | 132.2232 | 141.5543
10.4874 | 131.2483 | 132.2232 | 141.4947
10.5754 | 131.1851 | 132.2232 | 141.4351
10.6633 | 131.1219 | 132.2232 | 141.3755
10.7513 | 131.0587 | 132.2232 | 141.3159
10.8393 | 130.9955 | 132.2232 | 141.2563
10.9273 | 130.9323 | 132.2232 | 141.1967
11.0153 | 130.8691 | 132.2232 | 141.1371
11.1033 | 130.8059 | 132.2232 | 141.0775
11.1913 | 130.7427 | 132.2232 | 141.0179
11.2793 | 130.6795 | 132.2232 | 140.9583
11.3672 | 130.6163 | 132.2232 | 140.8987
11.4552 | 130.5531 | 132.2232 | 140.8391
11.5432 | 130.4899 | 132.2232 | 140.7795
11.6312 | 130.4267 | 132.2232 | 140.7199
11.7192 | 130.3635 | 132.2232 | 140.6603
11.8072 | 130.3003 | 132.2232 | 140.6007
11.8952 | 130.2371 | 132.2232 | 140.5411
11.9831 | 135.5453 | 134.8861 | 145.9264
12.2237 | 144.3345 | 145.5423 | 150.9789
12.3117 | 144.7147 | 145.9238 | 150.1738
12.3997 | 145.0949 | 145.7414 | 150.3687
12.4876 | 145.4751 | 145.9349 | 150.5636
12.5756 | 145.8553 | 146.0345 | 150.2585
12.6636 | 146.2355 | 146.134 | 150.1534
12.7516 | 146.6157 | 146.2336 | 150.0483
12.8396 | 146.9959 | 146.3331 | 150.9432
12.9276 | 147.3761 | 146.4327 | 150.8381
13.0156 | 147.7563 | 146.5322 | 150.733
13.1036 | 148.1365 | 146.6318 | 150.6279
13.1915 | 148.5167 | 146.7313 | 150.5228
13.2795 | 148.8969 | 146.8309 | 150.4177
13.3675 | 149.2771 | 146.9304 | 150.3126
13.4555 | 149.6573 | 147.03 | 150.2075
13.5435 | 150.0375 | 147.1295 | 150.1024
13.6315 | 150.4177 | 147.2291 | 150.9973
13.7195 | 150.7979 | 147.3286 | 150.8922
13.8074 | 151.1781 | 147.4282 | 150.7871
13.8954 | 151.5583 | 152.5277 | 155.682
13.9834 | 157.1017 | 156.9843 | 159.4804
14.2244 | 161.4164 | 156.4128 | 159.6609
14.3124 | 161.4241 | 156.4402 | 159.8414
14.4003 | 161.4318 | 156.0683 | 160.0219
14.4883 | 161.4395 | 156.6965 | 160.2024
14.5763 | 161.4472 | 156.3246 | 160.3829
14.6643 | 161.4549 | 156.9527 | 160.5634
14.7523 | 161.4626 | 156.5809 | 160.7439
14.8403 | 161.4703 | 156.8757 | 160.9244
14.9283 | 161.478 | 157.0038 | 161.1049
15.0163 | 161.4857 | 157.1319 | 161.2854
15.1042 | 161.4934 | 157.2601 | 161.4659
15.1922 | 161.5011 | 157.3882 | 161.6464
15.2802 | 161.5088 | 157.5163 | 161.8269
15.3682 | 161.5165 | 157.6445 | 162.0074
15.4562 | 161.5242 | 157.7726 | 162.1879
15.5442 | 161.5319 | 157.9007 | 162.3684
15.6322 | 161.5396 | 158.0289 | 162.5489
15.7202 | 161.5473 | 158.157 | 162.7294
15.8081 | 161.555 | 158.2851 | 162.9099
15.8961 | 161.5627 | 158.4133 | 163.0904
15.9841 | 165.3432 | 158.5414 | 167.5341
16.2372 | 170.5052 | 158.6695 | 170.5745
16.3251 | 170.4277 | 161.0375 | 170.7408
16.4131 | 170.3502 | 161.3158 | 170.9071
16.5011 | 170.2727 | 161.3617 | 171.0734
16.5891 | 170.1952 | 161.4657 | 171.2397
16.6771 | 170.1177 | 161.5697 | 171.406
16.7651 | 170.0402 | 161.6737 | 171.5723
16.8531 | 169.9627 | 161.7777 | 171.7386
16.9411 | 169.8852 | 161.8817 | 171.9049
17.029 | 169.8077 | 161.9857 | 172.0712
17.117 | 169.7302 | 162.0897 | 172.2375
17.205 | 169.6527 | 162.1937 | 172.4038
17.293 | 169.5752 | 162.2977 | 172.5701
17.381 | 169.4977 | 162.4017 | 172.7364
17.469 | 169.4202 | 162.5057 | 172.9027
17.557 | 169.3427 | 162.6097 | 173.069
17.6449 | 169.2652 | 162.7137 | 173.2353
17.7329 | 169.1877 | 162.8177 | 173.4016
17.8209 | 169.1102 | 162.9217 | 173.5679
17.9089 | 169.0327 | 163.0257 | 173.7342
17.9969 | 173.813 | 167.8459 | 176.5079
18.2272 | 175.8169 | 171.189 | 180.5494
18.3152 | 175.7198 | 171.2135 | 180.5924
18.4032 | 175.6227 | 171.1282 | 180.6354
18.4912 | 175.5256 | 171.1161 | 180.6784
18.5792 | 175.4285 | 171.0857 | 180.7214
18.6671 | 175.3314 | 171.0553 | 180.7644
18.7551 | 175.2343 | 171.0249 | 180.8074
18.8431 | 175.1372 | 170.9945 | 180.8504
18.9311 | 175.0401 | 170.9641 | 180.8934
19.0191 | 174.943 | 170.9337 | 180.9364
19.1071 | 174.8459 | 170.9033 | 180.9794
19.1951 | 174.7488 | 170.8729 | 181.0224
19.2831 | 174.6517 | 170.8425 | 181.0654
19.371 | 174.5546 | 170.8121 | 181.1084
19.459 | 174.4575 | 170.7817 | 181.1514
19.547 | 174.3604 | 170.7513 | 181.1944
19.635 | 174.2633 | 170.7209 | 181.2374
19.723 | 174.1662 | 170.6905 | 181.2804
19.811 | 174.0691 | 170.6601 | 181.3234
19.899 | 173.972 | 170.6297 | 181.3664
19.987 | 175.2087 | 170.5993 | 181.4094
20.2305 | 178.0133 | 170.5689 | 181.4524
20.3185 | 179.7367 | 170.5385 | 181.4954
20.4065 | 179.4899 | 170.5081 | 181.5384
20.4945 | 179.2431 | 170.4777 | 181.5814
20.5825 | 178.9963 | 170.4473 | 181.6244
20.6705 | 178.7495 | 170.4169 | 181.6674
20.7585 | 178.5027 | 170.3865 | 181.7104
20.8464 | 178.2559 | 170.3561 | 181.7534
20.9344 | 178.0091 | 170.3257 | 181.7964
21.0224 | 178.2996 | 170.2953 | 181.8394
21.1104 | 178.2319 | 170.2649 | 181.8824
21.1984 | 178.2537 | 170.2345 | 181.9254
21.2864 | 178.2756 | 170.2041 | 181.9684
21.3744 | 178.2974 | 170.1737 | 182.0114
21.4624 | 178.3193 | 170.1433 | 182.0544
21.5503 | 178.3411 | 170.1129 | 182.0974
21.6383 | 178.363 | 170.0825 | 182.1404
21.7263 | 178.3849 | 170.0521 | 182.1834
21.8143 | 178.4067 | 170.0217 | 182.2264
21.9023 | 178.4286 | 169.9913 | 182.2694
21.9903 | 178.4504 | 169.9609 | 182.3124
22.2299 | 178.4723 | 169.9305 | 182.3554
22.3178 | 178.4941 | 169.9001 | 182.3984
22.4058 | 178.516 | 169.8697 | 182.4414
22.4938 | 178.5378 | 169.8393 | 182.4844
22.5818 | 178.5597 | 169.8089 | 182.5274
22.6698 | 178.5815 | 169.7785 | 182.5704
22.7578 | 178.6034 | 169.7481 | 182.6134
22.8458 | 178.6252 | 169.7177 | 182.6564
22.9338 | 178.6471 | 169.6873 | 182.6994
23.0217 | 178.6689 | 169.6569 | 182.7424
23.1097 | 178.6908 | 169.6265 | 182.7854
23.1977 | 178.7126 | 169.5961 | 182.8284
23.2857 | 178.7345 | 169.5657 | 182.8714
23.3737 | 178.7563 | 169.5353 | 182.9144
23.4617 | 178.7782 | 169.5049 | 182.9574
23.5497 | 178.8 | 169.4745 | 183.0004
23.6376 | 178.8219 | 169.4441 | 183.0434
23.7256 | 178.8437 | 169.4137 | 183.0864
23.8136 | 178.8656 | 169.3833 | 183.1294
23.9016 | 178.8874 | 169.3529 | 183.1724
23.9896 | 178.9092 | 169.3225 | 183.2154
94.3077 | 384.9269
94.3957 | 384.9531
94.4837 | 384.971
94.5716 | 384.9919
94.6596 | 385.0044

## 100 mM Unadjusted
Time-E curve (Third sample, unbuffered)
EMF(mV)
Time (s) | Time (min) | Sensor 1 | Sensor 2 | Sensor 3
0 | 0 | 13.5209 | 11.4293 | 9.9664 | [6 empty] | sensor 1 | sensor 2 | sensor 3
3 | 0.05 | 13.6004 | 11.4965 | 10.025 | [5 empty] | -1 | 23.3463 | 19.681 | 17.2088 | -1 | 19.681
6 | 0.1 | 13.6817 | 11.5653 | 10.0849 | [5 empty] | -2 | 58.3338 | 52.313 | 45.9468 | -2 | 52.313
9 | 0.15 | 13.7695 | 11.6395 | 10.1496 | [5 empty] | -3 | 96.0667 | 90.58 | 78.9199 | -3 | 90.58
12 | 0.2 | 13.8545 | 11.7114 | 10.2123 | [5 empty] | -4 | 135.4017 | 118.24 | 106.2284 | -4 | 118.24
15 | 0.25 | 13.9488 | 11.7911 | 10.2818
18 | 0.3 | 14.0412 | 11.8692 | 10.3499 | [5 empty] | slope | -37.3899 | -33.3944 | -30.0032
21 | 0.35 | 14.142 | 11.9543 | 10.4242 | [5 empty] | Intercept | -15.1876 | -13.2825 | -12.932
24 | 0.4 | 14.2437 | 12.0403 | 10.4991
27 | 0.45 | 14.3499 | 12.1301 | 10.5775
30 | 0.5 | 14.4572 | 12.2208 | 10.6565
33 | 0.55 | 14.5681 | 12.3145 | 10.7382
36 | 0.6 | 14.691 | 12.4184 | 10.8288
39 | 0.65 | 14.8185 | 12.5262 | 10.9229
42 | 0.7 | 14.9488 | 12.6364 | 11.0189
45 | 0.75 | 15.0764 | 12.7442 | 11.1129 |  |  | Samples measurments using sensor 1 |  |  |  | Samples measurments using sensor 2 |  |  |  |  | Samples measurments using sensor 2
48 | 0.8 | 15.2067 | 12.8543 | 11.209 |  |  | E | Log C | Conc(mM) |  | E | Log C | Conc(mM) |  |  | E | Log C | Conc(mM)
51 | 0.85 | 15.3472 | 12.9731 | 11.3125 |  | 1 |  |  |  | 1 |  |  |  |  | 1
54 | 0.9 | 15.4904 | 13.0942 | 11.4181 |  | 2 | 25.5338 | -1.0891 | 81.452 | 2 | 22.6061 | -1.0747 | 84.1944 |  | 2 | 18.7561 | -1.0562 | 87.8699
57 | 0.95 | 15.6411 | 13.2215 | 11.5292 |  | 3 | 25.3435 | -1.084 | 82.412 | 3 | 22.3541 | -1.0672 | 85.6703 |  | 3 | 18.4817 | -1.047 | 89.7399
60 | 1 | 15.789 | 13.3465 | 11.6382 |  | 4 | 26.1432 | -1.1054 | 78.4519 | 4 | 23.2362 | -1.0936 | 80.6149 |  | 4 | 19.5825 | -1.0837 | 82.4699
63 | 1.05 | 15.9461 | 13.4793 | 11.754 |  |  |  | SD | 2.0658 |  |  | SD | 2.5996 |  |  |  | SD | 3.7751
66 | 1.1 | 16.1466 | 13.6489 | 11.9018 |  |  |  | Average conc | 80.772 |  |  | Average conc | 83.4932 |  |  |  | Average conc | 86.6933
69 | 1.15 | 16.2649 | 13.7489 | 11.989
72 | 1.2 | 16.4285 | 13.8872 | 12.1096
75 | 1.25 | 16.5939 | 14.027 | 12.2315
78 | 1.3 | 16.7529 | 14.1614 | 12.3487 | For evaluation sensor reproducibility, 3 sensors were used for samples measurments
81 | 1.35 | 16.9294 | 14.3106 | 12.4788
84 | 1.4 | 17.0755 | 14.434 | 12.5865
87 | 1.45 | 17.2224 | 14.5583 | 12.6948 |  | II)
90 | 1.5 | 17.3934 | 14.7028 | 12.8208 |  |  | 100 mM sulfite/pure water
93 | 1.55 | 17.5588 | 14.8426 | 12.9428 |  |  | sensor1 | sensor 2 | sensor3 | error
96 | 1.6 | 17.7252 | 14.9833 | 13.0654 |  | 2 | 81.452 | 84.1944 | 87.8699 | 3.2203
99 | 1.65 | 17.9017 | 15.1325 | 13.1955 |  | 3 | 82.412 | 85.6703 | 89.7399 | 3.6714
102 | 1.7 | 18.0773 | 15.2809 | 13.325 |  | 4 | 78.4519 | 80.6149 | 82.4699 | 2.011
105 | 1.75 | 18.2557 | 15.4317 | 13.4564 |  |  |  | 2.5996
108 | 1.8 | 18.4341 | 15.5825 | 13.5879
111 | 1.85 | 18.6097 | 15.7309 | 13.7174
114 | 1.9 | 18.7945 | 15.8872 | 13.8536
117 | 1.95 | 18.9701 | 16.0356 | 13.983
120 | 2 | 19.1503 | 16.188 | 14.1159
123 | 2.05 | 19.3278 | 16.338 | 14.2467
126 | 2.1 | 19.5099 | 16.4919 | 14.3809
129 | 2.15 | 19.6882 | 16.6426 | 14.5124
132 | 2.2 | 19.8629 | 16.7903 | 14.6411
135 | 2.25 | 20.0413 | 16.9411 | 14.7726
138 | 2.3 | 20.2178 | 17.0903 | 14.9027
141 | 2.35 | 20.387 | 17.2333 | 15.0274
144 | 2.4 | 20.5561 | 17.3762 | 15.1521
147 | 2.45 | 20.7178 | 17.513 | 15.2713
150 | 2.5 | 20.8796 | 17.6497 | 15.3905
153 | 2.55 | 21.0385 | 17.7841 | 15.5077
156 | 2.6 | 21.1929 | 17.9145 | 15.6215
159 | 2.65 | 21.3463 | 18.0442 | 15.7346
162 | 2.7 | 21.496 | 18.1708 | 15.8449
165 | 2.75 | 21.643 | 18.295 | 15.9532
168 | 2.8 | 21.7835 | 18.4137 | 16.0568
171 | 2.85 | 21.9249 | 18.5333 | 16.161
174 | 2.9 | 22.057 | 18.645 | 16.2584
177 | 2.95 | 22.1901 | 18.7575 | 16.3565
180 | 3 | 22.3195 | 18.8669 | 16.4519
183 | 3.05 | 22.4498 | 18.977 | 16.548
186 | 3.1 | 22.5663 | 19.0755 | 16.6338
189 | 3.15 | 22.6892 | 19.1794 | 16.7244
192 | 3.2 | 22.8047 | 19.277 | 16.8096
195 | 3.25 | 22.9674 | 19.4145 | 16.9295
198 | 3.3 | 22.9387 | 19.3903 | 16.9083
201 | 3.35 | 23.0275 | 19.4653 | 16.9738
204 | 3.4 | 23.0191 | 19.4583 | 16.9676
207 | 3.45 | 23.0173 | 19.4567 | 16.9663
210 | 3.5 | 23.0302 | 19.4676 | 16.9758
213 | 3.55 | 23.0561 | 19.4895 | 16.9949
216 | 3.6 | 23.0857 | 19.5145 | 17.0167
219 | 3.65 | 23.1171 | 19.5411 | 17.0398
222 | 3.7 | 23.1726 | 19.588 | 17.0807
225 | 3.75 | 23.2289 | 19.6356 | 17.1223
228 | 3.8 | 23.2872 | 19.6848 | 17.1652
231 | 3.85 | 23.3463 | 19.7348 | 17.2088
234 | 3.9 | 23.4073 | 19.7864 | 17.2537
237 | 3.95 | 35.0812 | 29.6545 | 25.8587
240 | 4 | 35.6533 | 30.1381 | 26.2804
243 | 4.05 | 37.2254 | 31.467 | 27.4392
246 | 4.1 | 39.2282 | 33.1599 | 28.9155
249 | 4.15 | 40.7985 | 34.4873 | 30.0729
252 | 4.2 | 41.9454 | 35.4568 | 30.9184
255 | 4.25 | 42.8447 | 36.217 | 31.5812
258 | 4.3 | 43.6294 | 36.8803 | 32.1596
261 | 4.35 | 44.3983 | 37.5303 | 32.7264
264 | 4.4 | 45.1331 | 38.1514 | 33.268
267 | 4.45 | 45.8059 | 38.7201 | 33.764
270 | 4.5 | 46.439 | 39.2553 | 34.2306
273 | 4.55 | 47.0287 | 39.7537 | 34.6652
276 | 4.6 | 47.5702 | 40.2115 | 35.0645
279 | 4.65 | 48.0638 | 40.6287 | 35.4283
282 | 4.7 | 48.5194 | 41.0139 | 35.7641
285 | 4.75 | 48.927 | 41.3584 | 36.0645
288 | 4.8 | 49.3124 | 41.6842 | 36.3486
291 | 4.85 | 49.6766 | 41.992 | 36.617
294 | 4.9 | 50.0231 | 42.285 | 36.8725
297 | 4.95 | 50.3466 | 42.5584 | 37.1109
300 | 5 | 50.6525 | 42.817 | 37.3364
303 | 5.05 | 50.9464 | 43.0655 | 37.5531
306 | 5.1 | 51.2431 | 43.3162 | 37.7718
309 | 5.15 | 51.5278 | 43.5569 | 37.9816
312 | 5.2 | 51.793 | 43.7811 | 38.1771
315 | 5.25 | 52.049 | 43.9975 | 38.3658
318 | 5.3 | 52.3069 | 44.2154 | 38.5559
321 | 5.35 | 52.5527 | 44.4233 | 38.7371
324 | 5.4 | 52.8087 | 44.6397 | 38.9258
327 | 5.45 | 53.0629 | 44.8545 | 39.1131
330 | 5.5 | 53.2995 | 45.0545 | 39.2875
333 | 5.55 | 53.5398 | 45.2576 | 39.4647
336 | 5.6 | 53.7727 | 45.4545 | 39.6363
339 | 5.65 | 54.0149 | 45.6592 | 39.8148
342 | 5.7 | 54.2431 | 45.8522 | 39.9831
345 | 5.75 | 54.4853 | 46.0569 | 40.1616
348 | 5.8 | 54.7357 | 46.2686 | 40.3462
351 | 5.85 | 54.9788 | 46.4741 | 40.5254
354 | 5.9 | 55.2154 | 46.6741 | 40.6998
357 | 5.95 | 55.4446 | 46.8678 | 40.8687
360 | 6 | 55.6775 | 47.0647 | 41.0404
363 | 6.05 | 55.916 | 47.2663 | 41.2162
366 | 6.1 | 56.1433 | 47.4584 | 41.3838
369 | 6.15 | 56.3799 | 47.6584 | 41.5582
372 | 6.2 | 56.6128 | 47.8553 | 41.7298
375 | 6.25 | 56.8513 | 48.0569 | 41.9056
378 | 6.3 | 57.0916 | 48.26 | 42.0827
381 | 6.35 | 57.3217 | 48.4545 | 42.2524
384 | 6.4 | 57.5537 | 48.6506 | 42.4233
387 | 6.45 | 57.7838 | 48.8452 | 42.593
390 | 6.5 | 58.0121 | 49.0381 | 42.7613
393 | 6.55 | 58.2385 | 49.2295 | 42.9282
396 | 6.6 | 58.4678 | 49.4233 | 43.0971
399 | 6.65 | 58.696 | 49.6163 | 43.2654
402 | 6.7 | 58.9262 | 49.8108 | 43.435
405 | 6.75 | 59.1591 | 50.0077 | 43.6067
408 | 6.8 | 59.3864 | 50.1999 | 43.7743
411 | 6.85 | 59.611 | 50.3897 | 43.9398
414 | 6.9 | 59.8338 | 50.578 | 44.104
417 | 6.95 | 60.0583 | 50.7678 | 44.2695
420 | 7 | 60.2894 | 50.9631 | 44.4399
423 | 7.05 | 60.5315 | 51.1678 | 44.6183
426 | 7.1 | 60.758 | 51.3592 | 44.7852
429 | 7.15 | 60.9835 | 51.5499 | 44.9515
432 | 7.2 | 61.2155 | 51.7459 | 45.1225
435 | 7.25 | 61.4474 | 51.942 | 45.2935
438 | 7.3 | 61.6739 | 52.1335 | 45.4604
441 | 7.35 | 61.8864 | 52.3131 | 45.6171
444 | 7.4 | 62.0861 | 52.4819 | 45.7642
447 | 7.45 | 62.3338 | 52.6913 | 45.9468
450 | 7.5 | 62.5648 | 52.8866 | 46.1171
453 | 7.55 | 62.7885 | 53.0757 | 46.282
456 | 7.6 | 63.0075 | 53.2608 | 46.4434
459 | 7.65 | 63.2321 | 53.4506 | 46.609
462 | 7.7 | 63.4521 | 53.6366 | 46.7711
465 | 7.75 | 63.673 | 53.8233 | 46.9339
468 | 7.8 | 63.9086 | 54.0225 | 47.1076
471 | 7.85 | 64.1268 | 54.2069 | 47.2684
474 | 7.9 | 64.319 | 54.3694 | 47.4101
477 | 7.95 | 64.5833 | 54.5928 | 47.605
480 | 8 | 64.8061 | 54.7811 | 47.7691
483 | 8.05 | 65.0251 | 54.9663 | 47.9306
486 | 8.1 | 65.246 | 55.153 | 48.0934
489 | 8.15 | 65.4641 | 55.3374 | 48.2542
492 | 8.2 | 65.6748 | 55.5155 | 48.4095
495 | 8.25 | 65.8883 | 55.696 | 48.5669
498 | 8.3 | 66.1065 | 55.8804 | 48.7277
501 | 8.35 | 66.3098 | 56.0522 | 48.8775
504 | 8.4 | 66.454 | 56.1741 | 48.9838
507 | 8.45 | 66.2774 | 56.0249 | 48.8537
510 | 8.5 | 66.343 | 56.0803 | 48.9021
513 | 8.55 | 66.5316 | 56.2397 | 49.041
516 | 8.6 | 67.7378 | 57.2594 | 49.9302
519 | 8.65 | 76.2532 | 64.4575 | 56.2069
522 | 8.7 | 78.2218 | 66.1216 | 57.658
525 | 8.75 | 82.4639 | 69.7075 | 60.7849
528 | 8.8 | 85.44 | 72.2232 | 62.9786
531 | 8.85 | 87.7228 | 74.1528 | 64.6613
534 | 8.9 | 89.5527 | 75.6997 | 66.0101
537 | 8.95 | 91.087 | 76.9966 | 67.141
540 | 9 | 92.3716 | 78.0825 | 68.088
543 | 9.05 | 93.4714 | 79.0122 | 68.8986
546 | 9.1 | 94.4326 | 79.8247 | 69.6071
549 | 9.15 | 95.2737 | 80.5357 | 70.2271
552 | 9.2 | 96.0408 | 81.1841 | 70.7925
555 | 9.25 | 96.697 | 81.7388 | 71.2763
558 | 9.3 | 97.3162 | 82.2622 | 71.7326
561 | 9.35 | 97.8708 | 82.731 | 72.1415
564 | 9.4 | 98.3513 | 83.1372 | 72.4956
567 | 9.45 | 98.7673 | 83.4888 | 72.8023
570 | 9.5 | 99.1831 | 83.8403 | 73.1088
573 | 9.55 | 99.5898 | 84.1841 | 73.4086
576 | 9.6 | 99.9318 | 84.4732 | 73.6606
579 | 9.65 | 100.2645 | 84.7544 | 73.9059
582 | 9.7 | 100.5602 | 85.0044 | 74.1238
585 | 9.75 | 100.8468 | 85.2466 | 74.3351
588 | 9.8 | 101.1056 | 85.4654 | 74.5258
591 | 9.85 | 101.3551 | 85.6764 | 74.7098
594 | 9.9 | 101.5862 | 85.8717 | 74.8801
597 | 9.95 | 101.7987 | 86.0513 | 75.0368
600 | 10 | 102.0113 | 86.231 | 75.1934
603 | 10.05 | 102.2053 | 86.395 | 75.3365
606 | 10.1 | 102.381 | 86.5435 | 75.466
609 | 10.15 | 102.5936 | 86.7232 | 75.6226
612 | 10.2 | 102.7506 | 86.856 | 75.7384
615 | 10.25 | 102.917 | 86.9966 | 75.8611
618 | 10.3 | 103.0649 | 87.1217 | 75.9701
621 | 10.35 | 103.2128 | 87.2467 | 76.0791
624 | 10.4 | 103.3606 | 87.3716 | 76.188
627 | 10.45 | 103.4993 | 87.4888 | 76.2902
630 | 10.5 | 103.6379 | 87.606 | 76.3925
633 | 10.55 | 103.7581 | 87.7076 | 76.481
636 | 10.6 | 103.8875 | 87.817 | 76.5764
639 | 10.65 | 104.026 | 87.9341 | 76.6785
642 | 10.7 | 104.1554 | 88.0435 | 76.7739
645 | 10.75 | 104.2571 | 88.1294 | 76.8488
648 | 10.8 | 104.3772 | 88.231 | 76.9374
651 | 10.85 | 104.4882 | 88.3248 | 77.0192
654 | 10.9 | 104.5992 | 88.4186 | 77.101
657 | 10.95 | 104.6915 | 88.4967 | 77.1691
660 | 11 | 104.784 | 88.5748 | 77.2372
663 | 11.05 | 104.8763 | 88.6529 | 77.3053
666 | 11.1 | 104.978 | 88.7388 | 77.3802
669 | 11.15 | 105.0704 | 88.8169 | 77.4483
672 | 11.2 | 105.1537 | 88.8873 | 77.5097
675 | 11.25 | 105.2553 | 88.9732 | 77.5846
678 | 11.3 | 105.3292 | 89.0357 | 77.6391
681 | 11.35 | 105.4125 | 89.1061 | 77.7005
684 | 11.4 | 105.5049 | 89.1842 | 77.7686
687 | 11.45 | 105.6065 | 89.2701 | 77.8435
690 | 11.5 | 105.6804 | 89.3326 | 77.898
693 | 11.55 | 105.7728 | 89.4107 | 77.9661
696 | 11.6 | 105.8468 | 89.4732 | 78.0206
699 | 11.65 | 105.93 | 89.5435 | 78.0819
702 | 11.7 | 106.0131 | 89.6138 | 78.1432
705 | 11.75 | 106.0871 | 89.6764 | 78.1978
708 | 11.8 | 106.1703 | 89.7466 | 78.2591
711 | 11.85 | 106.2442 | 89.8091 | 78.3135
714 | 11.9 | 106.3182 | 89.8717 | 78.3681
717 | 11.95 | 106.4013 | 89.942 | 78.4294
720 | 12 | 106.4845 | 90.0122 | 78.4907
723 | 12.05 | 106.5585 | 90.0748 | 78.5452
726 | 12.1 | 106.6509 | 90.1529 | 78.6133
729 | 12.15 | 106.734 | 90.2232 | 78.6746
732 | 12.2 | 106.8172 | 90.2935 | 78.7359
735 | 12.25 | 106.9005 | 90.3639 | 78.7973
738 | 12.3 | 106.9743 | 90.4263 | 78.8518
741 | 12.35 | 107.0667 | 90.5044 | 78.9199
744 | 12.4 | 107.1591 | 90.5825 | 78.988
747 | 12.45 | 107.2331 | 90.6451 | 79.0425
750 | 12.5 | 107.2978 | 90.6998 | 79.0902
753 | 12.55 | 107.3718 | 90.7623 | 79.1447
756 | 12.6 | 107.4364 | 90.8169 | 79.1924
759 | 12.65 | 107.5012 | 90.8717 | 79.2401
762 | 12.7 | 107.5751 | 90.9342 | 79.2946
765 | 12.75 | 107.6398 | 90.9888 | 79.3422
768 | 12.8 | 107.7045 | 91.0435 | 79.39
771 | 12.85 | 107.7784 | 91.106 | 79.4444
774 | 12.9 | 107.8432 | 91.1607 | 79.4922
777 | 12.95 | 107.9078 | 91.2154 | 79.5398
780 | 13 | 107.9725 | 91.27 | 79.5875
783 | 13.05 | 108.028 | 91.317 | 79.6284
786 | 13.1 | 108.0926 | 91.3716 | 79.676
789 | 13.15 | 108.1481 | 91.4185 | 79.717
792 | 13.2 | 108.2128 | 91.4732 | 79.7646
795 | 13.25 | 108.2775 | 91.5279 | 79.8123
798 | 13.3 | 108.3329 | 91.5747 | 79.8532
801 | 13.35 | 108.3977 | 91.6295 | 79.9009
804 | 13.4 | 108.4346 | 91.6607 | 79.9281
807 | 13.45 | 108.4993 | 91.7154 | 79.9758
810 | 13.5 | 108.5547 | 91.7622 | 80.0167
813 | 13.55 | 108.6102 | 91.8092 | 80.0576
816 | 13.6 | 108.6472 | 91.8404 | 80.0849
819 | 13.65 | 108.6934 | 91.8794 | 80.1189
822 | 13.7 | 108.7489 | 91.9264 | 80.1598
825 | 13.75 | 108.795 | 91.9654 | 80.1938
828 | 13.8 | 108.8413 | 92.0045 | 80.2279
831 | 13.85 | 108.869 | 92.0279 | 80.2483
834 | 13.9 | 108.9059 | 92.0591 | 80.2755
837 | 13.95 | 108.9799 | 92.1217 | 80.3301
840 | 14 | 109.1647 | 92.2779 | 80.4663
843 | 14.05 | 109.0723 | 92.1998 | 80.3982
846 | 14.1 | 109.1093 | 92.2311 | 80.4255
849 | 14.15 | 109.1462 | 92.2622 | 80.4527
852 | 14.2 | 109.2017 | 92.3092 | 80.4936
855 | 14.25 | 109.2479 | 92.3482 | 80.5276
858 | 14.3 | 109.2756 | 92.3716 | 80.5481
861 | 14.35 | 109.3126 | 92.4029 | 80.5753
864 | 14.4 | 109.3404 | 92.4264 | 80.5958
867 | 14.45 | 109.3773 | 92.4576 | 80.623
870 | 14.5 | 109.405 | 92.481 | 80.6434
873 | 14.55 | 109.442 | 92.5123 | 80.6707
876 | 14.6 | 109.4698 | 92.5358 | 80.6912
879 | 14.65 | 114.9876 | 97.2002 | 84.7584
882 | 14.7 | 117.492 | 99.317 | 86.6044
885 | 14.75 | 118.7304 | 100.3638 | 87.5173
888 | 14.8 | 121.8267 | 102.9811 | 89.7995
891 | 14.85 | 125.3479 | 105.9576 | 92.395
894 | 14.9 | 128.1205 | 108.3014 | 94.4388
897 | 14.95 | 130.3202 | 110.1608 | 96.0602
900 | 15 | 132.0947 | 111.6608 | 97.3682
903 | 15.05 | 133.481 | 112.8327 | 98.3901
906 | 15.1 | 134.5069 | 113.6998 | 99.1463
909 | 15.15 | 135.2556 | 114.3327 | 99.6981
912 | 15.2 | 135.7823 | 114.778 | 100.0864
915 | 15.25 | 136.2259 | 115.1529 | 100.4134
918 | 15.3 | 136.5864 | 115.4576 | 100.6791
921 | 15.35 | 136.9007 | 115.7233 | 100.9108
924 | 15.4 | 137.1687 | 115.9498 | 101.1083
927 | 15.45 | 137.4275 | 116.1686 | 101.299
930 | 15.5 | 137.6678 | 116.3717 | 101.4762
933 | 15.55 | 137.9081 | 116.5749 | 101.6533
936 | 15.6 | 138.056 | 116.6999 | 101.7623
939 | 15.65 | 138.213 | 116.8327 | 101.8781
942 | 15.7 | 138.3517 | 116.9499 | 101.9803
945 | 15.75 | 138.4811 | 117.0593 | 102.0757
948 | 15.8 | 138.6105 | 117.1686 | 102.1711
951 | 15.85 | 138.7307 | 117.2702 | 102.2596
954 | 15.9 | 138.8323 | 117.3561 | 102.3345
957 | 15.95 | 138.9247 | 117.4342 | 102.4027
960 | 16 | 139.0079 | 117.5045 | 102.4639
963 | 16.05 | 139.0911 | 117.5749 | 102.5253
966 | 16.1 | 139.1558 | 117.6296 | 102.573
969 | 16.15 | 139.2205 | 117.6843 | 102.6207
972 | 16.2 | 139.2852 | 117.7389 | 102.6684
975 | 16.25 | 139.3407 | 117.7859 | 102.7093
978 | 16.3 | 139.4053 | 117.8405 | 102.7569
981 | 16.35 | 139.4516 | 117.8796 | 102.791
984 | 16.4 | 139.507 | 117.9264 | 102.8318
987 | 16.45 | 139.5717 | 117.9812 | 102.8796
990 | 16.5 | 139.6734 | 118.0671 | 102.9545
993 | 16.55 | 139.7195 | 118.1061 | 102.9885
996 | 16.6 | 139.7658 | 118.1452 | 103.0226
999 | 16.65 | 139.8028 | 118.1765 | 103.0499
1002 | 16.7 | 139.812 | 118.1843 | 103.0567
1005 | 16.75 | 139.8489 | 118.2155 | 103.0839
1008 | 16.8 | 139.8952 | 118.2546 | 103.118
1011 | 16.85 | 139.9506 | 118.3014 | 103.1588
1014 | 16.9 | 140.0061 | 118.3483 | 103.1998
1017 | 16.95 | 140.0707 | 118.403 | 103.2474
1020 | 17 | 140.1447 | 118.4655 | 103.3019
1023 | 17.05 | 140.2094 | 118.5202 | 103.3496
1026 | 17.1 | 140.2833 | 118.5827 | 103.4041
1029 | 17.15 | 140.3665 | 118.653 | 103.4654
1032 | 17.2 | 140.385 | 118.6687 | 103.4791
1035 | 17.25 | 140.5143 | 118.778 | 103.5744
1038 | 17.3 | 140.5513 | 118.8092 | 103.6017
1041 | 17.35 | 140.7454 | 118.9733 | 103.7447
1044 | 17.4 | 140.7177 | 118.9499 | 103.7243
1047 | 17.45 | 140.6992 | 118.9343 | 103.7107
1050 | 17.5 | 141.0319 | 119.2155 | 103.9559
1053 | 17.55 | 140.9581 | 119.153 | 103.9015
1056 | 17.6 | 141.0412 | 119.2233 | 103.9627
1059 | 17.65 | 141.0966 | 119.2702 | 104.0036
1062 | 17.7 | 141.1891 | 119.3484 | 104.0718
1065 | 17.75 | 141.2537 | 119.403 | 104.1194
1068 | 17.8 | 141.3185 | 119.4577 | 104.1672
1071 | 17.85 | 141.4017 | 119.528 | 104.2284
1074 | 17.9 | 141.4848 | 119.5983 | 104.2897
1077 | 17.95 | 141.5679 | 119.6686 | 104.351
1080 | 18 | 141.6327 | 119.7233 | 104.3988
1083 | 18.05 | 141.7066 | 119.7858 | 104.4532
1086 | 18.1 | 141.7714 | 119.8406 | 104.501
1089 | 18.15 | 141.8268 | 119.8874 | 104.5418
1092 | 18.2 | 141.9008 | 119.9499 | 104.5963
1095 | 18.25 | 141.9469 | 119.9889 | 104.6304
1098 | 18.3 | 142.0117 | 120.0437 | 104.6781
1101 | 18.35 | 142.0578 | 120.0827 | 104.7121
1104 | 18.4 | 142.0948 | 120.114 | 104.7394
1107 | 18.45 | 142.141 | 120.153 | 104.7734
1110 | 18.5 | 142.1965 | 120.1999 | 104.8143
1113 | 18.55 | 142.2427 | 120.239 | 104.8484
1116 | 18.6 | 142.2889 | 120.278 | 104.8824
1119 | 18.65 | 142.3351 | 120.3171 | 104.9165
1122 | 18.7 | 142.3905 | 120.3639 | 104.9573
94.3077 |  | 384.9269
94.3957 |  | 384.9531
94.4837 |  | 384.971
94.5716 |  | 384.9919
94.6596 |  | 385.0044

## 100 mM pH 13
Time-E curve (Second sample, pH13)
E (mV)
Time (sec) | Time (min) | [10 empty] | Conc | log C | sensor1 | sensor2 | sensor3
2.6867 | 0.044778 | -220.1252 | -218.2588 | -219.7866 | [7 empty] | 0.1 | -1 | -215.4035 | -207 | -208.9455
7.9659 | 0.13276 | -220.4203 | -215.5182 | -217.0268 | [7 empty] | 0.05 | -1.301 | -206.6508 | -202 | -204.194
13.2451 | 0.22075 | -216.2536 | -212.9975 | -216.6185 | [7 empty] | 0.025 | -1.6021 | -199.0987 | -194.8 | -198.4184
18.5243 | 0.30874 | -217.2461 | -211.4931 | -215.0885 | [7 empty] | 0.0125 | -1.9031 | -185.7994 | -179.08 | -182.0253
23.8036 | 0.39673 | -215.3188 | -210.3868 | -213.9634 | [7 empty] | 0.00625 | -2.2041 | -172.7475 | -167.67 | -170.4108
29.0828 | 0.48471 | -213.1158 | -209.5428 | -213.105 | [7 empty] | 0.003125 | -2.5051 | -169.0152 | -164.02 | -164.8872
34.362 | 0.5727 | -213.6738 | -208.8753 | -212.4262 | [7 empty] | 0.0015625 | -2.8062 | -150.8506 | -146.2 | -147.7695
39.6413 | 0.66069 | -213.8092 | -208.3531 | -211.8951 | [7 empty] | 0.00078125 | -3.1072
44.9205 | 0.74868 | -213.9346 | -207.9645 | -211.4999 | [8 empty] | Slope | -35.0322 | -33.8706 | -34.4234
50.1997 | 0.83666 | -214.0583 | -207.6784 | -211.2089 | [8 empty] | Intercept | -252.3217 | -244.5688 | -247.8895
55.479 | 0.92465 | -214.0934 | -207.4829 | -211.6527
60.7582 | 1.0126 | -214.1288 | -207.3333 | -210.858
66.0374 | 1.1006 | -214.1742 | -207.2356 | -210.7586
71.3167 | 1.1886 | -214.1865 | -207.1748 | -210.6968
76.5959 | 1.2766 | -214.3219 | -207.1676 | -210.6894
81.8751 | 1.3646 | -214.3973 | -207.1908 | -210.713
87.1544 | 1.4526 | -214.6327 | -207.257 | -210.7804 |  |  | Samples measurments using sensor 1 |  |  |  |  | Samples measurments using sensor 2 |  |  |  |  | Samples measurments using sensor 3
92.4336 | 1.5406 | -215.3681 | -207.3649 | -209.5837 |  |  | E | Log C | Conc(mM) |  |  | E | Log C | Conc(mM) |  |  | E | Log C | Conc(mM)
97.7128 | 1.6285 | -215.4035 | -207.493 | -208.9455 |  | 1 | -215.5959 | -1.0483 | 89.4658 |  | 1 | -208.0404 | -1.0785 | 83.466 |  | 1 | -210.781 | -1.078 | 83.5621
102.9921 | 1.7165 | -215.5389 | -207.6385 | -209.5072 |  | 2 | -215.2734 | -1.0575 | 87.5892 |  | 2 | -208.1683 | -1.0747 | 84.1944 |  | 2 | -210.6408 | -1.0821 | 82.7821
108.2713 | 1.8045 | -215.5743 | -207.7607 | -209.215 |  | 3 | -215.022 | -1.0647 | 86.1537 |  | 3 | -208.0404 | -1.0785 | 83.466 |  | 3 | -210.2344 | -1.0939 | 80.562
113.5505 | 1.8925 | -215.6395 | -207.9621 | -209.4178 |  | 4 | -214.7348 | -1.0729 | 84.5425 |  | 4 | -207.5292 | -1.0936 | 80.6148 |  | 4 | -211.1346 | -1.0677 | 85.5621
118.8298 | 1.9805 | -215.652 | -208.1499 | -209.9608 |  |  |  | SD | 2.095 |  |  |  | SD | 1.5846 |  |  |  | SD | 2.067
124.7789 | 2.0796 | -345.6612 | -301.6612 | -308.5994 |  |  |  | Average conc | 86.9378 |  |  |  | Average conc | 82.9353 |  |  |  | Average conc | 83.1171
130.0581 | 2.1676 | -221.2768 | -216.5208 | -218.1107
135.3374 | 2.2556 | -215.2132 | -211.0902 | -213.0624
140.6166 | 2.3436 | -214.1508 | -208.1308 | -210.0754
145.8958 | 2.4316 | -212.1298 | -206.2217 | -208.1484 | For evaluation sensor reproducibility, 3 sensors were used for samples measurments
151.1751 | 2.5196 | -210.1977 | -204.9163 | -206.8308
156.4543 | 2.6076 | -209.1979 | -203.9722 | -205.8779
161.7335 | 2.6956 | -207.6958 | -203.2528 | -205.1518 |  |  | II) | 100 mM Sulfite, pH13
167.0128 | 2.7835 | -206.6748 | -202.7104 | -204.6043 |  |  |  | sensor1 | sensor 2 | sensor3 | error
172.292 | 2.8715 | -206.6508 | -202.3039 | -204.194 |  |  | 1 | 89.4658 | 83.466 | 83.5621 | 3.4366
177.5712 | 2.9595 | -205.6298 | -202.019 | -203.9065 |  |  | 2 | 87.5892 | 84.1944 | 82.7821 | 2.4708
182.8505 | 3.0475 | -205.8652 | -201.8491 | -203.735 |  |  | 3 | 86.1537 | 83.466 | 80.562 | 2.7965
188.1297 | 3.1355 | -206.1006 | -201.7728 | -203.658 |  |  | 4 | 84.5425 | 80.6148 | 85.5621 | 2.6122
193.4089 | 3.2235 | -206.336 | -201.7859 | -203.6712 |  |  |  |  | 1.5846
198.6881 | 3.3115 | -206.8586 | -201.8586 | -203.3408
203.9674 | 3.3995 | -206.9689 | -201.9689 | -203.452
209.2466 | 3.4874 | -207.1369 | -202.097 | -203.581
214.5258 | 3.5754 | -207.3049 | -202.2389 | -203.7239
219.8051 | 3.6634 | -207.4729 | -202.3825 | -203.8686
225.0843 | 3.7514 | -207.6409 | -202.5304 | -203.6125
230.3635 | 3.8394 | -207.8089 | -202.6716 | -203.7545
235.6428 | 3.9274 | -207.9769 | -202.8171 | -203.9008
240.922 | 4.0154 | -208.1449 | -202.9541 | -204.0385
246.5728 | 4.1095 | -217.8027 | -211.6827 | -213.2371
251.852 | 4.1975 | -211.0965 | -205.0725 | -208.6291
257.1313 | 4.2855 | -210.5044 | -205.2924 | -208.8528
262.4105 | 4.3735 | -206.0202 | -199.9173 | -203.3845
267.6897 | 4.4615 | -204.7052 | -198.364 | -201.8042
272.9689 | 4.5495 | -203.3902 | -197.1922 | -200.6121
278.2482 | 4.6375 | -202.0752 | -196.4072 | -199.8135
283.5274 | 4.7255 | -200.7602 | -195.674 | -199.0676
288.8066 | 4.8134 | -199.4452 | -195.3784 | -198.7668
294.0859 | 4.9014 | -199.3302 | -194.9838 | -198.3654
299.3651 | 4.9894 | -199.0987 | -194.8277 | -198.4184
304.6443 | 5.0774 | -199.4137 | -194.8402 | -198.4311
309.9236 | 5.1654 | -199.4389 | -195.1704 | -198.7674
315.2028 | 5.2534 | -199.484 | -195.8534 | -199.463
320.482 | 5.3414 | -199.5292 | -195.9327 | -199.5437
325.7613 | 5.4294 | -199.6275 | -196.3595 | -199.9784
331.0405 | 5.5173 | -199.64 | -196.7433 | -200.3693
336.3197 | 5.6053 | -199.6751 | -196.6122 | -200.2358
341.599 | 5.6933 | -199.6977 | -196.9967 | -200.6273
346.8782 | 5.7813 | -199.7228 | -197.2285 | -200.8634
352.1574 | 5.8693 | -199.8013 | -197.3078 | -200.9442
357.4367 | 5.9573 | -199.8265 | -197.4258 | -201.0644
366.2506 | 6.1042 | -204.0765 | -200.9336 | -202.769
371.5299 | 6.1922 | -197.5668 | -192.5668 | -194.3258
376.8091 | 6.2802 | -191.4411 | -185.9209 | -187.6192
382.0883 | 6.3681 | -188.4154 | -183.0182 | -184.6899
387.3676 | 6.4561 | -186.8281 | -181.394 | -183.0509
392.6468 | 6.5441 | -185.7994 | -180.3777 | -182.0253
397.926 | 6.6321 | -185.0869 | -179.697 | -181.3384
403.2053 | 6.7201 | -184.4997 | -179.2238 | -180.8609
408.4845 | 6.8081 | -184.1909 | -178.9186 | -180.5529
413.7637 | 6.8961 | -182.4379 | -178.7469 | -180.0392
419.043 | 6.984 | -182.3956 | -178.7052 | -179.4611
424.3222 | 7.072 | -182.4266 | -178.7332 | -179.4892
429.6014 | 7.16 | -182.4566 | -178.7708 | -179.527
434.8806 | 7.248 | -182.5516 | -178.8882 | -179.6449
440.1599 | 7.336 | -182.6616 | -179.0008 | -180.116
445.4391 | 7.424 | -182.7919 | -179.1296 | -180.2456
450.7183 | 7.512 | -182.9306 | -179.2607 | -180.3775
455.9976 | 7.6 | -184.3541 | -179.4008 | -180.5185
461.2768 | 7.6879 | -184.4931 | -179.5426 | -180.6612
466.556 | 7.7759 | -184.6507 | -179.6821 | -180.8015
471.8353 | 7.8639 | -184.7867 | -179.8258 | -180.9461
477.1145 | 7.9519 | -184.9327 | -179.9491 | -181.0702
482.3937 | 8.0399 | -185.1017 | -180.1017 | -182.8573
486.0776 | 8.1013 | -169.6409 | -164.6409 | -167.1599
491.3568 | 8.1893 | -171.1299 | -166.0964 | -168.6377
496.636 | 8.2773 | -170.4695 | -165.4509 | -167.9823
501.9152 | 8.3653 | -170.4067 | -165.3895 | -167.92
507.1945 | 8.4532 | -170.611 | -165.5892 | -168.1227
512.4737 | 8.5412 | -171.0452 | -166.0136 | -168.5536
517.7529 | 8.6292 | -171.6287 | -166.584 | -169.2993
523.0322 | 8.7172 | -172.2555 | -167.1967 | -169.922
528.3114 | 8.8052 | -172.7475 | -167.6777 | -170.4108
533.5906 | 8.8932 | -173.0756 | -167.9984 | -170.7368
538.8699 | 8.9812 | -173.3061 | -168.2237 | -170.8437
544.1491 | 9.0692 | -173.5122 | -168.4252 | -171.0483
549.4283 | 9.1571 | -173.6811 | -168.5903 | -171.216
554.7076 | 9.2451 | -173.8019 | -168.7083 | -171.3358
559.9868 | 9.3331 | -173.9494 | -168.8525 | -171.4822
565.266 | 9.4211 | -174.0543 | -168.9551 | -171.5864
570.5453 | 9.5091 | -174.161 | -169.0594 | -171.6924
575.8245 | 9.5971 | -174.2457 | -169.1422 | -170.9689
581.1037 | 9.6851 | -174.3458 | -169.24 | -171.0678
586.383 | 9.773 | -174.4323 | -169.3246 | -171.1533
591.6622 | 9.861 | -174.5506 | -169.4402 | -171.2702
596.9414 | 9.949 | -174.6683 | -169.5553 | -171.3865
602.2207 | 10.037 | -174.7671 | -169.6518 | -171.484
603.9894 | 10.0665 | -163.7995 | -158.9308 | -159.6031
609.2686 | 10.1545 | -164.1214 | -159.2455 | -159.9191
614.5479 | 10.2425 | -164.9055 | -160.012 | -160.6889
619.8271 | 10.3305 | -165.6848 | -160.7737 | -161.4538
625.1063 | 10.4184 | -166.4268 | -161.4991 | -162.3437
630.3856 | 10.5064 | -167.2262 | -162.2805 | -163.1292
635.6648 | 10.5944 | -168.008 | -163.0447 | -163.8974
640.944 | 10.6824 | -168.5994 | -163.6228 | -164.4785
646.2233 | 10.7704 | -169.0152 | -164.0293 | -164.8872
651.5025 | 10.8584 | -169.3067 | -164.3142 | -165.1736
656.7817 | 10.9464 | -169.522 | -164.5247 | -165.3852
662.061 | 11.0343 | -169.7019 | -164.7005 | -165.6772
667.3402 | 11.1223 | -169.8568 | -164.8519 | -165.8295
672.6194 | 11.2103 | -170.0299 | -165.0212 | -165.9998
677.8987 | 11.2983 | -170.2177 | -165.2047 | -166.1844
683.1779 | 11.3863 | -170.4281 | -165.4104 | -166.3913
688.4571 | 11.4743 | -170.6598 | -165.6369 | -166.6191
693.7363 | 11.5623 | -170.8781 | -165.8503 | -166.8338
699.0156 | 11.6503 | -171.0927 | -166.0601 | -167.0448
704.2948 | 11.7382 | -171.2927 | -166.2556 | -167.2415
710.0876 | 11.8348 | -143.4647 | -139.0532 | -140.2828
715.3668 | 11.9228 | -145.3367 | -140.8831 | -142.1288
720.646 | 12.0108 | -146.5043 | -142.0245 | -143.2803
725.9253 | 12.0988 | -147.4464 | -142.9454 | -144.2094
731.2045 | 12.1867 | -148.2855 | -143.7656 | -145.0368
736.4837 | 12.2747 | -149.0293 | -144.4927 | -145.9709
741.763 | 12.3627 | -149.7025 | -145.1508 | -146.6357
747.0422 | 12.4507 | -150.3263 | -145.7605 | -147.2516
752.3214 | 12.5387 | -150.8506 | -146.2731 | -147.7695
757.6007 | 12.6267 | -151.1665 | -146.5819 | -148.0814
762.8799 | 12.7147 | -151.2909 | -146.7035 | -148.2043
768.1591 | 12.8027 | -151.347 | -146.7583 | -148.2596
773.4384 | 12.8906 | -151.3927 | -146.803 | -148.3048
778.7176 | 12.9786 | -151.4702 | -146.8787 | -148.0875
783.9968 | 13.0666 | -151.6427 | -147.0474 | -148.2576
789.2761 | 13.1546 | -151.8214 | -147.222 | -148.4336
794.5553 | 13.2426 | -152.0494 | -147.4449 | -148.6584
799.8345 | 13.3306 | -152.3043 | -147.6941 | -147.6975
805.1137 | 13.4186 | -152.5756 | -147.9593 | -147.9627
810.393 | 13.5065 | -152.8518 | -148.2293 | -148.2327
815.6722 | 13.5945 | -153.1323 | -148.5035 | -148.8347
820.9514 | 13.6825 | -153.3921 | -148.7574 | -149.3866
826.2307 | 13.7705 | -153.6495 | -149.009 | -149.6393
831.5099 | 13.8585 | -153.8763 | -149.2307 | -149.8619
836.7891 | 13.9465 | -154.0818 | -149.4316 | -150.0637
842.0684 | 14.0345 | -154.2763 | -149.6217 | -150.2546
848.9156 | 14.1486 | -148.219 | -143.7006 | -149.7648
854.1949 | 14.2366 | -150.2415 | -145.6777 | -151.8253
859.4741 | 14.3246 | -151.7305 | -147.1332 | -147.7541
864.7533 | 14.4126 | -152.9146 | -148.2907 | -148.9165
870.0326 | 14.5005 | -153.9791 | -149.3177 | -149.9478
875.3118 | 14.5885 | -154.9059 | -150.2118 | -150.8472
880.591 | 14.6765 | -155.7114 | -150.989 | -151.6277
885.8703 | 14.7645 | -156.3095 | -151.566 | -152.2071
891.1495 | 14.8525 | -156.6691 | -151.9129 | -152.7074
896.4287 | 14.9405 | -156.7259 | -151.9677 | -152.7625
901.708 | 15.0285 | -156.7574 | -151.9981 | -152.7931
906.9872 | 15.1165 | -156.8235 | -152.0619 | -152.8572
912.2664 | 15.2044 | -156.9131 | -152.1483 | -152.944
917.5457 | 15.2924 | -157.0453 | -152.2759 | -153.0723
922.8249 | 15.3804 | -157.2115 | -152.4362 | -153.2334
928.1041 | 15.4684 | -157.3963 | -152.6145 | -153.4127
933.3834 | 15.5564 | -157.5846 | -152.7962 | -153.5953
938.6626 | 15.6444 | -157.7719 | -152.9769 | -153.777
943.9418 | 15.7324 | -157.9627 | -153.161 | -153.962
949.221 | 15.8204 | -158.1685 | -153.3595 | -154.1616
954.5003 | 15.9083 | -158.3872 | -153.5705 | -154.3737
959.7795 | 15.9963 | -158.614 | -153.7893 | -154.5936
965.0587 | 16.0843 | -158.8598 | -154.0265 | -154.8321
970.338 | 16.1723 | -159.1236 | -154.281 | -155.0879
975.6172 | 16.2603 | -159.3775 | -154.526 | -155.3342
980.8964 | 16.3483 | -159.6111 | -154.7513 | -155.5606
986.1757 | 16.4363 | -159.8335 | -154.9659 | -155.7764
991.4549 | 16.5242 | -160.0478 | -155.1727 | -155.9843
996.7341 | 16.6122 | -160.2659 | -155.3831 | -156.1958
1002.0134 | 16.7002 | -160.5137 | -155.6221 | -156.436
1007.2926 | 16.7882 | -160.7651 | -155.8647 | -156.6799
1012.5718 | 16.8762 | -161.0598 | -156.149 | -156.9657
1017.8511 | 16.9642 | -161.3749 | -156.453 | -157.2712
1023.1303 | 17.0522 | -161.6368 | -156.7057 | -157.5253
1028.4095 | 17.1402 | -161.8876 | -156.9477 | -157.7685
1033.6888 | 17.2281 | -162.0909 | -157.1438 | -157.9657
1038.968 | 17.3161 | -162.2441 | -157.2916 | -158.1142
1044.2472 | 17.4041 | -162.2299 | -157.2779 | -158.1005
1049.5265 | 17.4921 | -162.2737 | -157.3202 | -158.143
1054.8057 | 17.5801 | -162.3541 | -157.3977 | -158.2209
1060.0849 | 17.6681 | -162.4103 | -157.452 | -158.2755
1065.3641 | 17.7561 | -162.4721 | -157.5116 | -158.3354
1070.6434 | 17.8441 | -162.5493 | -157.5861 | -158.4103
1075.9226 | 17.932 | -162.6086 | -157.6433 | -158.4678
1081.2018 | 18.02 | -162.6685 | -157.7011 | -158.8413
1086.4811 | 18.108 | -162.689 | -157.7208 | -158.8611
1091.7603 | 18.196 | -162.7284 | -157.7589 | -158.8995
1097.0395 | 18.284 | -162.7964 | -157.8245 | -158.9656
1102.3188 | 18.372 | -162.8737 | -157.899 | -159.0406
1107.598 | 18.46 | -162.9565 | -157.9789 | -159.1211
1112.8772 | 18.548 | -163.0701 | -158.0885 | -159.2315
1117.126 | 18.6188 | -215.2284 | -208.41 | -210.3336
1122.4053 | 18.7068 | -216.6567 | -209.788 | -210.2558
1127.6845 | 18.7947 | -216.6111 | -209.744 | -210.2117
1132.9637 | 18.8827 | -216.6111 | -209.744 | -210.2117
1138.243 | 18.9707 | -216.6335 | -209.7656 | -210.2334
1143.5222 | 19.0587 | -216.3506 | -209.4927 | -209.9599
1148.8014 | 19.1467 | -215.9962 | -209.1508 | -209.6172
1154.0807 | 19.2347 | -215.9837 | -208.7605 | -209.226
1159.3599 | 19.3227 | -215.9712 | -208.731 | -209.6139
1164.6391 | 19.4107 | -215.9587 | -208.5819 | -209.4642
1169.9184 | 19.4986 | -215.9462 | -208.7035 | -209.5863
1175.1976 | 19.5866 | -215.9337 | -208.394 | -209.2755
1180.4768 | 19.6746 | -215.9212 | -208.577 | -209.4593
1185.756 | 19.7626 | -215.9087 | -208.697 | -210.2059
1191.0353 | 19.8506 | -215.8962 | -208.2238 | -209.7293
1196.3145 | 19.9386 | -215.8837 | -208.9186 | -210.4291
1201.5937 | 20.0266 | -215.8712 | -209.125 | -210.637
1206.873 | 20.1145 | -215.8587 | -209.257 | -210.7699
1212.1522 | 20.2025 | -215.9218 | -209.365 | -210.8787
1217.4314 | 20.2905 | -215.9228 | -209.08 | -210.5916
1222.7107 | 20.3785 | -216.0576 | -209.21 | -210.7226
94.3077 | 384.9269
94.3957 | 384.9531
94.4837 | 384.971
94.5716 | 384.9919
94.6596 | 385.0044

## 10 mM Unadjusted
Fourth sample, pH 9
EMF(mV)
Time (s) | Sensor 1 | Sensor 2 | Sensor 3
0 | 105.25 | 91.5788 | 102.2766
13.0358 | 99.3749 | 91.5898 | 86.9175 | [10 empty] | -1 | 91.6327
18.315 | 98.4694 | 91.5994 | 91.5719 | [10 empty] | -2 | 116.6229
23.5943 | 94.2123 | 91.6017 | 90.4109 | [10 empty] | -3 | 146.3672
28.8735 | 93.9235 | 91.6327 | 90.5056 | [10 empty] | -4 | 176.084
34.1527 | 99.45 | 91.659 | 89.0663 | [10 empty] | -5 | 200.211
39.432 | 94.2964 | 91.6834 | 90.8582
44.7112 | 99.5036 | 91.7084 | 88.7643
49.9904 | 98.6045 | 91.7251 | 88.7804
55.2697 | 99.5431 | 91.7448 | 88.7995
60.5489 | 98.5426 | 91.7752 | 89.0219
65.8281 | 99.5981 | 91.7955 | 91.4458 |  |  | sensor 1 | sensor 2 | sensor 3
71.1074 | 99.5865 | 91.8271 | 89.303 |  | -1 | 100.0984 | 91.6327 | 90.1472
76.3866 | 99.0953 | 91.8527 | 90.2999 |  | -2 | 126.6283 | 116.6229 | 116.6361
81.6658 | 99.9446 | 91.8735 | 90.2215 |  | -3 | 156.5489 | 146.3672 | 147.6256
86.945 | 99.7581 | 91.8849 | 92.1238 |  | -4 | 191.3061 | 176.084 | 176.5755
92.2243 | 100.0257 | 91.8932 | 90.1472 |  | -5 | 196.3719 | 200.211 | 184.0696
97.5035 | 100.6453 | 91.9135 | 89.1561 |  | slope | -30.3544 | -27.6618 | -29.0274
102.7827 | 100.9676 | 91.9141 | 88.9541 |  | Intercept | 67.7595 | 63.1983 | 60.1775
108.062 | 99.7365 | 91.923 | 88.7626
113.3412 | 100.0984 | 91.9177 | 89.1602
118.6204 | 99.7203 | 91.9081 | 91.6324
134.4173 | 132.8041 | 118.0481 | 123.7941
139.6965 | 129.4899 | 117.8788 | 119.6415 |  | Samples measurments using sensor 1 |  |  |  | Samples measurments using sensor 2 | [5 empty] | Samples measurments using sensor 3
144.9757 | 128.8443 | 117.666 | 117.8925 |  | E | Log C | Conc(mM) |  | E | Log C | Conc(mM) |  |  |  | E | Log C | Conc(mM)
150.255 | 128.9232 | 117.4699 | 117.9635 | 1 | 143.3906 | -2.4916 | 3.224 |  | 130.5529 | -2.4349 | 3.6735 |  |  | 1 | 130.5167 | -2.4232 | 3.774
155.5342 | 128.8174 | 117.2666 | 120.251 | 2 | 143.4315 | -2.493 | 3.214 |  | 131.475 | -2.4683 | 3.402 |  |  | 2 | 130.9483 | -2.4381 | 3.647
160.8134 | 127.07 | 117.1152 | 119.3632 | 3 | 143.8906 | -2.5081 | 3.104 |  | 132.5885 | -2.5085 | 3.1009 |  |  | 3 | 130.869 | -2.4353 | 3.67
166.0927 | 126.186 | 117.0014 | 116.3183 | 4 | 141.7907 | -2.4389 | 3.64 |  | 129.997 | -2.4148 | 3.8474 |  |  | 4 | 132.5416 | -2.493 | 3.214
171.3719 | 126.7602 | 116.8297 | 116.4772 |  |  | SD | 0.23601 |  |  | SD | 0.32636 |  |  |  |  | SD | 0.24774
176.6511 | 126.6283 | 116.7081 | 116.6361 |  |  | Average conc | 3.2955 |  |  | Average conc | 3.506 |  |  |  |  | Average conc | 3.5762
181.9304 | 126.5817 | 116.6652 | 116.8223
187.2096 | 127.7021 | 116.6229 | 116.8474
192.4888 | 128.0402 | 116.5591 | 117.1568 | [6 empty] | 10 mM Sulfite, pH unbuffered
197.7681 | 127.9342 | 116.4626 | 117.0598 | [6 empty] | sensor1 | sensor 2 | sensor3 | error
203.0473 | 127.9026 | 116.3809 | 117.0309 | [5 empty] | sample 1 | 3.224 | 3.6735 | 3.774 | 0.29286
208.3265 | 127.2451 | 116.3118 | 116.4293 | [5 empty] | sample 2 | 3.214 | 3.402 | 3.647 | 0.21711
213.6058 | 126.1724 | 116.2879 | 119.8034 | [5 empty] | sample 3 | 3.104 | 3.1009 | 3.67 | 0.32767
218.885 | 127.3059 | 116.2611 | 119.0941 | [5 empty] | sample 4 | 3.64 | 3.8474 | 3.214 | 0.32295
224.1642 | 126.1356 | 116.254 | 119.7685 | [7 empty] | 0.32636
229.4435 | 126.5973 | 116.251 | 120.2069
234.7227 | 126.6142 | 116.2665 | 120.2229
240.0019 | 126.7084 | 116.2462 | 120.2402
256.0785 | 166.1925 | 148.3862 | 158.5726
261.3578 | 160.2914 | 147.734 | 154.561
266.637 | 159.2974 | 146.8179 | 148.5665
271.9162 | 158.8084 | 146.3672 | 147.2734
277.1955 | 157.7434 | 146.1264 | 148.6417
282.4747 | 158.0018 | 146.0275 | 147.305
287.7539 | 159.9397 | 145.7974 | 148.9567
293.0332 | 160.014 | 145.5334 | 149.7731
298.3124 | 159.2788 | 145.4601 | 149.1209
303.5916 | 158.5137 | 145.3587 | 146.3081
308.8709 | 157.1863 | 145.2067 | 145.0829
314.1501 | 157.3978 | 145.134 | 144.8458
319.4293 | 156.5489 | 145.1072 | 147.6256
324.7085 | 158.4187 | 145.1006 | 147.6937
329.9878 | 159.3859 | 145.0941 | 149.3812
335.267 | 161.2053 | 145.1012 | 148.7925
340.5462 | 159.4687 | 145.1233 | 144.0003
345.8255 | 157.18 | 145.1138 | 146.5389
351.1047 | 157.4769 | 145.14 | 147.7606
356.3839 | 157.5027 | 145.1638 | 145.375
361.6632 | 158.5912 | 145.1835 | 145.9515
379.7894 | 209.6893 | 176.953 | 193.5432
385.0686 | 198.9321 | 176.2801 | 185.6036
390.3478 | 195.7479 | 176.2145 | 180.6753
395.6271 | 193.4283 | 176.084 | 178.5343
400.9063 | 191.8181 | 176.1496 | 177.0481
406.1855 | 192.0087 | 175.8563 | 177.224
411.4648 | 192.4517 | 175.4796 | 177.6329
416.744 | 192.1663 | 175.3693 | 177.3695
422.0232 | 191.0289 | 175.2948 | 176.3197
427.3025 | 191.3061 | 175.3079 | 176.5755
432.5817 | 192.7988 | 175.3389 | 177.9533
437.8609 | 192.6825 | 175.3926 | 177.8459
443.1402 | 192.8886 | 175.4206 | 178.0362
448.4194 | 193.0173 | 175.4671 | 178.155
453.6986 | 193.0563 | 175.5064 | 178.191
458.9778 | 192.3799 | 175.5642 | 177.5666
464.2571 | 194.8221 | 175.5821 | 179.8208
469.5363 | 193.1523 | 175.628 | 178.2796
474.8155 | 192.4975 | 175.6715 | 177.6752
480.0948 | 192.5374 | 175.7079 | 177.712
485.374 | 192.5413 | 175.7115 | 177.7156
500.6357 | 227.0944 | 201.2356 | 214.15
505.915 | 217.9345 | 200.8613 | 200.6604
511.1942 | 216.3666 | 200.6181 | 195.2014
516.4734 | 206.1591 | 200.4464 | 187.4174
521.7527 | 216.0329 | 200.3087 | 186.5876
527.0319 | 205.9568 | 200.2497 | 180.5251
532.3111 | 201.926 | 200.2241 | 179.8022
537.5904 | 199.2088 | 200.2098 | 174.2126
542.8696 | 198.6694 | 200.211 | 180.4902
548.1488 | 198.4693 | 200.2253 | 182.0649
553.4281 | 197.6507 | 200.2479 | 180.2692
558.7073 | 199.6932 | 200.2694 | 176.6977
563.9865 | 198.7551 | 200.2974 | 176.7224
569.2658 | 196.3719 | 200.332 | 184.0696
574.545 | 194.407 | 200.3576 | 179.9672
579.8242 | 194.8355 | 200.3862 | 176.8007
585.1035 | 194.8626 | 200.4285 | 180.0309
590.3827 | 198.9219 | 200.4655 | 178.8754
595.6619 | 198.9627 | 200.5066 | 180.5021
600.9411 | 198.9473 | 200.4911 | 180.442

## Gravimetry
100 mM, pH=7 | [7 empty] | wt BaSO4(mg) | wt (mM)
| Gravi (mM) |  |  |  | error | mean | error on the mean | 1.567 | 8.3961 | 1. weighing ppt (mg BaSO4).
| sample 1 | 8.14 | 8.4 | 8.72 | 0.29052 | 8.42 | 0.16773 | 1.698 | 9.098 | 2.The amount of Sulphate in BaSO4 ppt = gravimetric factor *the practical weight of BaSO4
| sample 2 | 9.01 | 9.1 | 9.24 | 0.1159 | 9.1167 | 0.066916 | 1.754 | 9.3981 | 3. Concentration (mg/mL)
| sample 3 | 9.2 | 9.4 | 9.91 | 0.36611 | 9.5033 | 0.21137 | 2.258 | 12.0985 | 4. Concentration (mM)
| sample 4 | 11.9 | 12.1 | 12.3 | 0.2 | 12.1 | 0.11547
1.6217
100 mM, Unadjusted pH | [7 empty] | wt BaSO4(mg) | wt (mM)
| Gravi (mM) |  |  |  | error | mean | error on the mean | 1.754 | 9.3981
| sample 1 | [6 empty] | 1.941 | 10.4
| sample 2 | 8.91 | 9.4 | 10.1 | 0.59808 | 9.47 | 0.3453 | 1.959 | 10.4965
| sample 3 | 9.74 | 10.4 | 11.31 | 0.78831 | 10.4833 | 0.45513
| sample 4 | 10.01 | 10.5 | 11.19 | 0.59282 | 10.5667 | 0.34226
|  | SD | 0.60828
|  | Average | 10.1
100 mM, pH=13 | [7 empty] | wt BaSO4(mg) | wt (mM)
| Gravi (mM) |  |  |  | error | mean | error on the mean | 1.773 | 9.4999
| sample 1 | 9.1 | 9.5 | 10.4 | 0.66583 | 9.6667 | 0.38442 | 2.184 | 11.702
| sample 2 | 10.8 | 11.7 | 12.69 | 0.94536 | 11.73 | 0.5458 | 1.988 | 10.6518
| sample 3 | 10.4 | 10.65 | 11.9 | 0.80364 | 10.9833 | 0.46398 | 2.389 | 12.8004
| sample 4 | 11.7 | 12.8 | 13.4 | 0.86217 | 12.6333 | 0.49777
|  | SD | 1.4138
|  | Average | 11.1625
10 mM, Unadjusted pH | [7 empty] | wt BaSO4(mg) | wt (mM)
| Gravi (mM) |  |  |  | error | mean | error on the mean | 0.914 | 4.8973
| sample 1 | 4.5 | 4.9 | 5.3 | 0.4 | 4.9 | 0.23094 | 1.026 | 5.4974
| sample 2 | 5.1 | 5.5 | 5.8 | 0.35119 | 5.4667 | 0.20276 | 1.082 | 5.7974
| sample 3 | 5.3 | 5.8 | 6.1 | 0.40415 | 5.7333 | 0.23333 | 0.784 | 4.2007
| sample 4 | 3.8 | 4.2 | 4.52 | 0.36074 | 4.1733 | 0.20827
|  | SD | 0.70711
|  | Average | 5.1

## Sulfite-To-Sulfate
Condition | Initial Sulfite | Sulfite | Sulfite lost | Error on Sulfite Lost | Sulfate | Error | Difference Between Sulfite Lost and Sulfate Made | Error on Difference | Ratio
100 mM pH=7 | 100 | 85.2471 | 14.7529 | 3.6882 | 8.42 | 0.16773 | 6.3329 | 3.692 | 1.7153
100 mM pH=7 | 100 | 83.2445 | 16.7555 | 4.5672 | 9.1167 | 0.066916 | 7.6388 | 4.5677 | 1.6724
100 mM pH=7 | 100 | 84.3945 | 15.6055 | 2.6598 | 9.5033 | 0.21137 | 6.1022 | 2.6682 | 2.287
100 mM pH=7 | 100 | 83.1044 | 16.8956 | 4.1489 | 12.1 | 0.11547 | 4.7956 | 4.1506 | 1.1554
100 mM unadjusted | 100 | 84.1944 | 15.8056 | 3.2203 | 9.47 | 0.3453 | 6.3356 | 3.2387 | 1.9562
100 mM unadjusted | 100 | 85.6703 | 14.3297 | 3.6714 | 10.4833 | 0.45513 | 3.8464 | 3.6995 | 1.0397
100 mM unadjusted | 100 | 80.6149 | 19.3851 | 2.011 | 10.5667 | 0.34226 | 8.8185 | 2.0399 | 4.323
100 mM pH=13 | 100 | 83.466 | 16.534 | 3.4366 | 9.6667 | 0.38442 | 6.8674 | 3.458 | 1.9859
100 mM pH=13 | 100 | 84.1944 | 15.8056 | 2.4708 | 11.73 | 0.5458 | 4.0756 | 2.5304 | 1.6107
100 mM pH=13 | 100 | 83.466 | 16.534 | 2.7965 | 10.9833 | 0.46398 | 5.5507 | 2.8348 | 1.9581
100 mM pH=13 | 100 | 80.6148 | 19.3852 | 2.6122 | 12.6333 | 0.49777 | 6.7518 | 2.6592 | 2.539
10 mM unadjusted | 10 | 3.6735 | 6.3265 | 0.29286 | 4.9 | 0.23094 | 1.4265 | 0.37296 | 3.8249
10 mM unadjusted | 10 | 3.402 | 6.598 | 0.21711 | 5.4667 | 0.20276 | 1.1313 | 0.29707 | 3.8082 | Discarded due to suspicion of experimentor error due to errant pH
10 mM unadjusted | 10 | 3.1009 | 6.8991 | 0.32767 | 5.7333 | 0.23333 | 1.1658 | 0.40226 | 2.8981
10 mM unadjusted | 10 | 3.8474 | 6.1526 | 0.32295 | 4.1733 | 0.20827 | 1.9792 | 0.38429 | 5.1504